## Біполяр
розрахунок Резисторів біполярного транзистора в ключовому режимі
Шаблон
param | Value | Unit |  | BD139 | param
Uживл | 12 | V |  | 80 | Vceo
Uбе | 5 | V | (даташит або експериментально знайти Uбе, коли Uке спадає до 0,3V) | 5 | Vebo
Iб(нас) | 0.01307 | А | (В даташиті для Uке = 0.3 V зі статичної х-ки (або 0 V, відмінності будуть незначні) або практично) |  | А
Uбе(нас) | 0.72 | V | (перехід в режим насичення) ???? | 0.5 | Vbe
Uке | 0.5 | V | (при більшій Uбе(нас) тримається (напевно) ) | 0.5 | Vce(sat)
|  | 25 | коеф підсилення Бета, для активного режиму | 250 | hFE
Umax_Volt | 4.2 | V
Эмність | 1 | Ah | (даташит аккума) | - | Ah
Iзаряду | 0.5 | A | (згідно даташиту аккума для ресурса роботи) | 1.5 | Ic
Rб | 327.4675 | Om | (залежить від Iзаряду) | - | Om
Rк | 14.6 | Om | (залежить від Uбе) | - | Om
Pk, W
U^2/ Rk | I*U | I^2 * Rk |  | P
3.65 | 3.65 | 3.65 |  | 7.5 | W
???
| купувати |  |  | яка потужність?
| 6.0833 | W
задаємо
даташит
отримуємо
не почав
Розрахунок
param | Value | Unit
Uживл | 12 | V
Uбе | 5 | V
Iб(нас) | 0.01307 | А
Uбе(нас) | 0.72 | V
Uке | 0.5 | V
25
Umax_Volt | 4.2 | V
Эмність | 1 | Ah
Iзаряду | 0.5 | A
Rб | 327.4675 | Om
Rк | 14.6 | Om
Pk, W
U^2/ Rk | I*U | I^2 * Rk
3.65 | 3.65 | 3.65
купувати
| 6.0833 | W
не почав
Практично
param | Value | Unit
Uживл | 12 | V
Uбе | 5 | V
Iб(нас) | 0.01307 | А
Uбе(нас) | 0.72 | V
Uке | 0.5 | V
25
Umax_Volt | 4.2 | V
Эмність | 1 | Ah
Iзаряду | 0.5 | A
Rб | 327.4675 | Om
Rк | 14.6 | Om
Pk, W
U^2/ Rk | I*U | I^2 * Rk
3.65 | 3.65 | 3.65
купувати
| 6.0833 | W
Note on B6: (струм при Uбе(нас) ). дивимось скріни симуляції.
Note on B33: (струм при Uбе(нас) ). дивимось скріни симуляції.
Note on B56: (струм при Uбе(нас) ). дивимось скріни симуляції.

## Дільник
Потрібно забезпечити малий струм розряду ???
Uживл | 12
Uбатареї | 5
Задаємось резисторами
[6 empty] | 100% | Uтаймера | 5 | [5 empty] | Струми портів
[10 empty] | Струми дільника |  | U | P | THRS | -3e-09
Верх поріг |  | 4.2 | Rup | 8200 | OUT 0 при | 2/3 таймера | THRESHOLD | 3.3333 |  | 0.0003 | A | 3.333 | 0.0009999 | TRIG | -2e-09
|  |  | Rdown | 31538.4615 | [5 empty] | 0.0004 |  | 2.548 | 0.0010192 | OUT | 0.000504
Нижній поріг |  | 3.2 | Rup | 8200 | OUT 1 при | 1/3 таймера | TRIGGER | 1.6667 |  | 0.000173 | A | 2.2 | 0.0003806 | THRS | -2.4e-09
|  |  | Rdown | 8913.0435 | [5 empty] | 0.000132 |  | 1.672 | 0.0002207 | TRIG | -1.5e-09
[14 empty] | OUT | 7e-05
|  |  | Задаємось СХЕМОЮ з потенціометрами та R(i) | [13 empty] | перехідний процес при ввімкненні |  | та вимкненні
Верх поріг |  | 4.2 | Rup | 5158.7302 |  | Rpot1 | 10000 |  |  | 0.000168 | A |  | 0 | THRS | -3e-09
|  |  | Rdown | 4841.2698 |  | R6 | 15000 |  |  | 0.000128 |  |  | 0 | TRIG | -2e-09 | імпульс
[14 empty] | OUT | 0.000504 | 0.011 |  | -0.0125
Нижній поріг |  | 3.2 | RpotUp | 3404.1667 |  | Rpot2 | 10000 |  |  | 5.5e-05 | A |  | 0.000121
|  |  | RpotDown | 6595.8333 |  | R1 | 33300 |  |  | 4.2e-05 |  |  | 7.0224e-05 | THRS | -2.4e-09
[6 empty] | R3 | 33300 | [6 empty] | TRIG | -1.5e-09
задаємо |  |  | Rpot | Потенціометр | [9 empty] | OUT | 7e-05
розраховуємо
| Виміри в симуляції |  |  | куди поділись 5V OUT ???
|  |  |  | BD139 |  |  |  |  | LM7805
R, Ом | Ubattery | UR | Uке | Urб | Uбе, V | Iке, А |  |  | in, A |  | out, A |  | U
10 | 3.2 | 0.947 | 7.85 | 0.149 | 0.701 | 0.115 | 0.013 | 11.997 | 0.00725 | 0.00667 | -0.0022 | -0.00161 | 7
1 | 3.2 | 0.357 | 8.4 | 0.663 | 0.765 | 0.42 |  | 11.957 | 0.0092 | 0.00667 | -0.004 | -0.00161 | 7
не відкрився
Розрахунок R для струму заряду
| Iзаряду | 0.5 | A
| Uживл | 12 | V
| UR | 0.95 | V
| R | 1.9 | Ом |  | коеф навантаж | брати
| PR | 0.475 | W |  | 0.6 | 0.79167 | W
| Iке | 1 | А
| P | 0.5 | W |  | який потрібно ставити R, щоб не згорів???
| R | 0.5 | Ом
| Виміри в симуляції |  |  | бар'єрний режим |  | виглядає краще
BD139
R, Ом | Ubattery | UR | Uке | Urб | Uбе, V | Iке, А |  |  |  |  | струм
9.36 | 3.2 | 8.68 | 0.12 | 0.871 | 0.99 | -0.926 | 12 |  |  |  | 0.92735
9.36 | 4.2 | 5.53 | 2.26 | -1.459 | 0.807 | -0.59 | 11.99 |  | заряд до 4,2044 за 1,08 мс
2 | 3.206 | 7.93 | 0.855 | 0.381 | 1.237 | -3.955 | 11.991 |  | заряд до 4,44! За 0,6 мс
2 | 4.2 | 2.275 | 5.52 | -4.64 | 0.883 | -1.137 | 11.995
Перевірка
BD139
R, Ом | Ubattery | UR | Uке | Urб | Uбе, V | Iке, А |  | Uживл
1k | 4.17 | 0.947 | 7.85 | 0.149 | 0.701 | 0.115 | 0.013 | 9.91
1 | 3.2 | 0.357 | 8.4 | 0.663 | 0.765 | 0.42
|  |  | 5.68 |  | 4.16
|  | не почав | [6 empty] | купувати
| Практично |  |  |  |  | 9.36 |  | 8.026 | 13.3766 | Ватт |  | бар'єрний режим
| param | Value | Unit
| Uживл | 12 | V
| Uбе | 5 | V |  |  |  | кондер | 100n
| Iб(нас) | 0.01307 | А
| Uбе(нас) | 0.72 | V
| Uке | 0.5 | V
25
| Umax_Volt | 4.2 | V
| Эмність | 2 | Ah
| Iзаряду | 1 | A
| Rб | 327.4675 | Om
| Rк | 7.3 | Om
Pk, W
| U^2/ Rk | I*U | I^2 * Rk
| 7.3 | 7.3 | 7.3
купувати
|  | 12.1667 | W
Note on E18: Bramory: Задавши відносно схеми R1 та R3 розраховуємо тільки потенцометр.
Note on H19: Bramory: не можливо використовувати номінали зі схеми. Вони некоректні.
Note on H20: Bramory: не можливо використовувати номінали зі схеми. Вони некоректні.
Note on C78: (струм при Uбе(нас) ). дивимось скріни симуляції.

## Провідники
Товщина | 0.4 | мм
Переріз | 0.12566 | мм^2
Струм | 0.6 | А
нагрузка | 4.7746 | А/mm^2 | ОК
Допустимо | 6

## Аккумулятор
|  | Яка напруга живлення потрібна для заряду? (чи 12 В хороший вибір) |  |  |  |  | https://tuta.ua/ua/akkumulyator-siemens-eba-510-720-mah-batareya-original-li-ion/
Який характер струму потрібен для заряду за методом CC/CV, тобто наша схема відповідає цьому?
Що відбувається в схемі з вкл живленням без аккумулятора?
Який опір аккумулятора, як він змінюється під час заряду?
Який зробити захист від помилкового включення полярності акумулятора?
Який струм розряду аккумулятора при викл гілці заряду?
EBA-510
Parametr | Min | Max | Unit
Напруга | 3.6 | 4.2 | V
Ємність | 0.7 | 0.72 | Ah
І навантаження | 0.07 | 1.08 | А
Rн | 60 | 3.8889 | Om
Pн | 0.252 | 4.536 | W
Проверка параметров аккамуляторов
"+" |  | "-" | Om | V
| к | ч | 14960 | 0
| ч | к | 14960 | 0
к |  | ч | L | 3.92
ч |  | к | 98.2 | -3.92
ч | к |  | -3420000 | -3.92 |  | Зарядка для аккума
к | ч |  | L | 3.92 |  | https://www.subtel.es/en/Charger-for-Siemens-A51-A72-A52-A55-Power-Supply-111252.html?force_sid=8ictpsabvo9mu3jguuqb6qcq62
ч | BL214 | к | 98.7 | 4.15 | новый
ч | BL203 | к | 95.9 | 3.89 | старый
Напруга | 3.7 | 4.2 | V
Ємність | 1.5 |  | Ah

## Скріни
Iб(нас) | 0.013652
Note on C8: (струм при Uбе(нас) ). дивимось скріни симуляції.

## Перевірка
Uживл | 12 | V
Uбатареї | 4.17 | V
Vcc_555 | 4.98 | V
Uке
Uбе
Потрібно забезпечити малий струм розряду ???
Uживл | 12
Uбатареї | 5
Задаємось резисторами
[6 empty] | 100% | Uтаймера | 5
Верх поріг |  | 4.2 | Rup | 8.4 | OUT 0 при | 2/3 таймера | THRESHOLD | 3.3333
|  |  | Rdown | 32.3077
Нижній поріг |  | 3.2 | Rup | 7970 | OUT 1 при | 1/3 таймера | TRIGGER | 1.6667
|  |  | Rdown | 8663.0435
Задаємось СХЕМОЮ з потенціометрами та R(i)
Верх поріг |  | 4.2 | Rup | 5158.7302 |  | Rpot1 | 10000
|  |  | Rdown | 4841.2698 |  | R6 | 15000
Нижній поріг |  | 3.2 | RpotUp | 3404.1667 |  | Rpot2 | 10000
|  |  | RpotDown | 6595.8333 |  | R1 | 33300
[6 empty] | R3 | 33300
задаємо |  |  | Rpot | Потенціометр
розраховуємо
4.17
Note on E28: Bramory: Задавши відносно схеми R1 та R3 розраховуємо тільки потенцометр.
Note on H29: Bramory: не можливо використовувати номінали зі схеми. Вони некоректні.
Note on H30: Bramory: не можливо використовувати номінали зі схеми. Вони некоректні.