## Лист1
|  |  | Перевірка | Похибка, % |  | Перевірка | Похибка, %
|  | Spice |  |  | Waveform |  |  |  |  | Використані компоненти
№ | Uзв, V | I, A |  |  | I, A |  |  |  |  | R1 | 100000 | Om
1 | 0.2 | 2.41e-13 | 0 | 100 | 0 | 0 | #DIV/0! |  |  | R2 | 25000
2 | 0.4 | 4.4e-13 | 0 | 100 | 0 | 0 | #DIV/0! |  |  | R3 | 900
3 | 0.6 | 6.39e-13 | 0 | 100 | 0 | 0 | #DIV/0! |  |  | C1 | 10 | uF
4 | 0.8 | 8.39e-13 | 0 | 100 | 2.4e-07 | 0 | 100 |  |  | C2 | 10
5 | 1 | 1.04e-12 | 0 | 100 | 4.29e-06 | 0 | 100 |  |  | 2N7000
6 | 1.2 | 1.242e-12 | 0 | 100 | 1.679e-05 | 7.7899e-06 | 53.6038
7 | 1.4 | 1.439e-12 | 0 | 100 | 0.001058 | 0.0039374 | 272.1588
8 | 1.6 | 5.193e-06 | 9.2602e-06 | 78.3209 | 0.0143 | 0.015057 | 5.2938
9 | 1.8 | 0.003309 | 0.0034072 | 2.9682 | 0.0355 | 0.033366 | 6.0099
10 | 2 | 0.01305 | 0.012928 | 0.93772 | 0.062 | 0.058866 | 5.055
11 | 2.2 | 0.028461 | 0.02857 | 0.38468
|  | Spice |  |  |  |  | Waveform
|  | off V1 |  |  |  |  | off V1 |  | 900 | Om
|  | Uзв0 (R2) | Uвс0 | Ic0 |  |  | Uзв0 (R2) | Uвс0 | Ic0
|  | 0.8334 | 5 | 2.25e-09 |  |  | 1.282 | 4.18 | 0.00089444
|  | амплітуда |  |  |  |  | амплітуда
|  | вих | вх | коеф підсил |  |  | вих | вх | коеф підсил
| ??? | 5e-05 | 0.02 | 0.0025 |  |  | 0.099 | 0.023 | 4.3043
| Uзв, V | Ic, A | Uп, V | b |  | Uзв, V | Ic, A | Uп, V | b
| 1.869 | 0.006 | 1.589 | 0.15306 |  | 1.4491 | 0.0059998 | 1.1907 | 0.17975
| 2.149 | 0.024 |  | 0.15306 |  | 1.7074 | 0.024 |  | 0.17975
| Знайти | значення амплітуди гармонічного сигналу на вході, при якій починається спотворення форми вихідного сигналу на виході
Знайдене значення визначає максимальну величину змінної напруги на вході, при якій схема виходить з лінійного режиму підсилення
[6 empty] | збільшення Uзв на 0.05 - 0.2В збільшенням R2 |  |  |  | Передаточну провідність
|  |  |  | через дельты | ф-ла |  |  |  |  | через дельты | ф-ла
| ∆Uзв | ∆Ic | Iс1(Uзв0+∆Uзв) | gm | gm |  | ∆Uзв | ∆Ic | Iс1(Uзв0+∆Uзв) | gm | gm
| 0.2 | -2.25e-09 |  | -1.125e-08 | -0.11565 |  | 0.2 | -0.00089444 |  | -0.0044722 | 0.016413
|  |  |  | амплитуды | -R3 * Gm |  |  | амплитуды | -R3 * Gm
|  |  | Ku |  | 104.0878 |  | Ku |  | -0.016413
[5 empty] | ??? |  |  |  | ???
Якщо до відкриття значення перевірочні ЗАНУЛИТИ

## Измерения
Завдання 1
Spice | [5 empty] | Waveform
|  | Виміри | Перевірка | Похибка, % |  | Виміри | Перевірка | Похибка, % |  |  | Використані елементи
№ | Uзв, V | I, A |  |  |  | I, A |  |  |  |  | R1 | 121500 | Om
1 | 0.2 | 2.41e-13 | 0 | 100 |  | 0 | 0 | #DIV/0! |  |  | R2 | 50600 | 62600
2 | 0.4 | 4.4e-13 | 0 | 100 |  | 2.4e-07 | 0 | 100 |  |  | R3 | 235
3 | 0.6 | 6.39e-13 | 0 | 100 |  | 0.00014557 | 0 | 100 |  |  | C1 | 10 | uF
4 | 0.8 | 8.39e-13 | 0 | 100 |  | 1.68e-05 | 0 | 100 |  |  | C2 | 10
5 | 1 | 1.04e-12 | 0 | 100 |  | 0.000995 | 0 | 100 |  |  | 2N7000
6 | 1.2 | 1.242e-12 | 0 | 100 |  | 0.012 | 7.7899e-06 | 99.9351
7 | 1.4 | 1.439e-12 | 0 | 100 |  | 0.0305 | 0.0039374 | 87.0904
8 | 1.6 | 5.193e-06 | 9.2602e-06 | 78.3209 |  | 0.0488 | 0.015057 | 69.1455
9 | 1.8 | 0.003309 | 0.0034072 | 2.9682 |  | 0.0488 | 0.033366 | 31.626
10 | 2 | 0.01305 | 0.012928 | 0.93772 |  | 0.049 | 0.058866 | 20.1345
11 | 2.2 | 0.028461 | 0.02857 | 0.38468
| Затвор-виток | сток | порогове | коеф транзистора |  |  | Затвор-виток | сток | порогове | коеф транзистора
| Uзв, V | Ic, A | Uп, V | b |  |  | Uзв, V | Ic, A | Uп, V | b
| 1.869 | 0.006 | 1.589 | 0.15306 |  |  | 1.4491 | 0.0059998 | 1.1907 | 0.17975
| 2.149 | 0.024 |  | 0.15306 |  |  | 1.7074 | 0.024 |  | 0.17975
| Завдання 3.2 |  |  |  | Вимкнули V1 | V2 = 5V |  | Параметри робочої точки
[9 empty] | V | A
|  | Uзв0 (R2) | Uвс0 | Ic0 |  |  |  | Uзв0 (R2) | Uвс0 | Ic0
|  | 0.8334 | 5 | 2.25e-09 |  |  |  | 1.3 | 4.46 | 0.018
| Завдання 3.3 | амплітуди |  |  | V1 = 20mV | V2 = 5V |  | амплітуди
|  | вих | вх | коеф підсил | F = 1KHz |  |  | вих | вх | Ku_практичне | Скрін вх, вих сигналів
|  | 5e-05 | 0.02 | 0.0025 |  |  |  | 0.287 | 0.021 | 13.6667
Завдання 3.4
| Знайти | значення амплітуди гармонічного сигналу на вході, при якій починається спотворення форми вихідного сигналу на виході |  |  |  |  | 0.1 | V
Знайдене значення визначає максимальну величину змінної напруги на вході, при якій схема виходить з лінійного режиму підсилення
| Завдання 3.5 | [9 empty] | Скрін спотворення синусоїди
збільшення Uзв на 0.05 - 0.2В збільшенням R2
| Изменение параметра |  | Новое значение | 1 вариант | 2 вариант |  | Изменение параметра |  | Новое значение | 1 вариант | 2 вариант
| ∆Uзв | ∆Ic | Iс1(Uзв0+∆Uзв) | gm | gm |  | ∆Uзв | ∆Ic | Iс1(Uзв0+∆Uзв) | gm | gm
| 0.28 | -0.0144 | 0.0144 | -0.051429 | 0 |  | 0.28 | 0.0036 | 0.0144 | 0.012857 | 0.019648
| Завдання 3.6 | [6 empty] | Ku_теоретичне | -3.0214 | -4.6173
[8 empty] | Похибка, % | -352.3247 | -195.9858
Якщо до U порогового значення перевірочні ЗАНУЛИТИ